## E.1 单位工程工程量-建筑部分
E.1 单位工程工程量清单-建筑部分 (一般计税法)
工程名称:办公楼建筑工程 标段:
序号 | 项目编码 | 项目名称 | 项目特征描述 | 计量 单位 | 工程量
0
| 0101 | 建筑装饰:附录A 土石方工程 |  |  | 0 | 0 | 0 | 0 | 0
1 | 010101001001 | 平整场地 | 1.人工平整 2.厚度在30cm以内的就地挖填找平，包括5m内取土。 | m2 | 285.22 | 2217.02 | 2008.23 | 200.83 | 7.95
| A1-3 | 平整场地 |  | 100m2 | 4.44 | 0 | 0 | 0 | 0
2 | 010101004001 | 挖基坑土方 | 1.土壤类别: 二类土; 2.基础类型: 独立基础; 3.挖土深度: 2.0M内; 4.弃土运距: 就地堆放; | m3 | 20.64 | 1309.98 | 1186.62 | 118.66 | 4.7
| A1-4 | 人工挖槽、坑 深度2m以内 普通土 |  | 100m3 | 0.35 | 0 | 0 | 0 | 0
3 | 010101003001 | 挖沟槽土方 | 1.土壤类别: 二类土; 2.基础类型: 条形基础; 3.挖土深度: 2.0M内; 4.弃土运距: 就地堆放 | m3 | 62.61 | 7036.43 | 6373.8 | 637.38 | 25.24
| A1-4 | 人工挖槽、坑 深度2m以内 普通土 |  | 100m3 | 1.88 | 0 | 0 | 0 | 0
4 | 010103001001 | 回填方 | 1.人工夯实 2.余土外运运距: 50m; | m3 | 155.76 | 46194.83 | 41844.66 | 4184.47 | 165.7
| A1-11 | 回填土 夯填 |  | 100m3 | 2.95 | 0 | 0 | 0 | 0
| A1-12 | 人工运土方 运距30m以内 |  | 100m3 | 1.56 | 0 | 0 | 0 | 0
| A1-13 | 人工运土方 每增加20m |  | 100m3 | 37.44 | 0 | 0 | 0 | 0
| 0104 | 建筑装饰:附录D 砌筑工程 |  |  | 0 | 0 | 0 | 0 | 0
5 | 010401001001 | 砖基础 | 1.砖品种、规格、强度等级: 实心页岩砖 240×115×53； 2.基础类型: 砖基础; 3.砂浆强度等级: M7.5水泥砂浆; | m3 | 23.15 | 13646.42 | 12361.33 | 1236.13 | 48.95
| A4-1换 | 砖基础~换:页岩实心砖 240×115×53 |  | 10m3 | 2.32 | 0 | 0 | 0 | 0
6 | 010401003001 | 实心砖墙-外墙 | 1.砖品种、规格、强度等级:实心页岩砖 240×115×53； 2.墙体厚度: 240; 3.砂浆强度等级、配合比: M5混合砂浆; | m3 | 77.25 | 46186.85 | 41837.42 | 4183.75 | 165.68
| A4-10换 | 混水砖墙 1砖~换:页岩实心砖 240×115×53 |  | 10m3 | 7.73 | 0 | 0 | 0 | 0
7 | 010401004001 | 多孔砖墙-内墙 | 1.砖品种、规格、强度等级: 页岩多孔砖 240×190×90; 2.墙体厚度: 190; 3.砂浆强度等级、配合比: M5混合砂浆; | m3 | 71.96 | 77141.84 | 69877.39 | 6987.74 | 276.72
| A4-23换 | 页岩多孔砖 厚240mm~换:页岩多孔砖 240×190×90 |  | 10m3 | 7.2 | 0 | 0 | 0 | 0
8 | 010401014001 | 砖地沟、明沟 | 1.垫层材料种类、厚度: 砼70; 2.混凝土强度等级: C10; 3.成品复合盖板 4.平均深度220mm | m | 71 | 17351.62 | 15717.61 | 1571.76 | 62.24
|  | 地沟盖板（0.32*0.49）成品包安装 |  | 套 | 121.2 | 0 | 0 | 0 | 0
| A10-50换 | 砖砌明沟 沟深平均27cm C10~换:页岩实心砖 240×115×53 |  | 100m | 0.71 | 0 | 0 | 0 | 0
| A10-51换 | 砖砌明沟 沟深每增减5cm~换:页岩实心砖 240×115×53 |  | 100m | -0.71 | 0 | 0 | 0 | 0
| 0105 | 建筑装饰:附录E 混凝土及钢筋混凝土工程 |  |  | 0 | 0 | 0 | 0 | 0
9 | 010501001001 | 垫层 | 1.混凝土等级强度: C15; 2.混凝土拌和要求: 砾石; 3.砖基础、独立基础垫层。 | m3 | 11.59 | 6084.67 | 5511.68 | 551.17 | 21.83
| A2-14 | 垫层 混凝土~垫层用于独立基础、条形基础、房心回填 换:现浇及现场砼.砾石最大粒径40mmC15 水泥32.5 |  | 10m3 | 1.16 | 0 | 0 | 0 | 0
10 | 010501003001 | 独立基础 1.混凝土强度等级: 商品砼 C30; 2.混凝土拌和料要求: 砾石; |  | m3 | 11.94 | 6527.65 | 5912.94 | 591.29 | 23.42
| A5-77 | 现拌砼 带形基础、独立基础 C35~采用垂直运输机械运送商品砼 换:普通商品砼 C30(砾石) |  | 10m3 | 1.19 | 0 | 0 | 0 | 0
11 | 010502001001 | 矩形柱 | 1.混凝土强度等级: 商品砼 C30; 2.混凝土拌和料要求: 砾石; | m3 | 17.25 | 12332.82 | 11171.44 | 1117.14 | 44.24
| A5-80 | 现拌砼 承重柱(矩形柱、异形柱) C35~采用垂直运输机械运送商品砼 换:普通商品砼 C30(砾石) |  | 10m3 | 1.73 | 0 | 0 | 0 | 0
12 | 010502002001 | 构造柱 1.混凝土强度等级: 商品砼 C25; 2.混凝土拌和料要求: 砾石; |  | m3 | 0.95 | 775.94 | 702.87 | 70.29 | 2.78
| A5-81 | 现拌砼 构造柱 C35~采用垂直运输机械运送商品砼~框架或框架剪力墙结构中的构造柱 换:普通商品砼 C25(砾石) |  | 10m3 | 0.1 | 0 | 0 | 0 | 0
13 | 010503001001 | 基础梁 | 1.混凝土强度等级: 商品砼 C20; 2.混凝土拌和料要求: 砾石; | m3 | 6.59 | 4043.45 | 3662.68 | 366.27 | 14.5
| A5-82 | 现拌砼 单梁、连续梁、基础梁 C35换:普通商品砼 C20(砾石)~采用垂直运输机械运送商品砼 |  | 10m3 | 0.66 | 0 | 0 | 0 | 0
14 | 010503002001 | 矩形梁 | 1.混凝土强度等级: 商品砼 C30; 2.混凝土拌和料要求: 砾石; | m3 | 37.59 | 23035.42 | 20866.17 | 2086.62 | 82.63
| A5-82 | 现拌砼 单梁、连续梁、基础梁 C35~采用垂直运输机械运送商品砼 换:普通商品砼 C30(砾石) |  | 10m3 | 3.76 | 0 | 0 | 0 | 0
15 | 010503004001 | 圈梁 | 1.混凝土强度等级: 商品砼 C30; 2.混凝土拌和料要求: 砾石; | m3 | 6.5 | 5079.36 | 4601.04 | 460.1 | 18.22
| A5-84 | 现拌砼 圈梁、过梁、弧形拱形梁 C35~采用垂直运输机械运送商品砼~框架或框架剪力墙结构中的圈梁 换:普通商品砼 C30(砾石) |  | 10m3 | 0.65 | 0 | 0 | 0 | 0
16 | 010505001001 | 有梁板 | 1.混凝土强度等级: 商品砼 C30; 2.混凝土拌和料要求: 砾石; | m3 | 41.92 | 24372.88 | 22077.68 | 2207.77 | 87.43
| A5-86 | 现拌砼 有梁板、无梁板、平板 C35~采用垂直运输机械运送商品砼 换:普通商品砼 C30(砾石) |  | 10m3 | 4.19 | 0 | 0 | 0 | 0
17 | 010506001001 | 直形楼梯 | 1.混凝土强度等级: 商品砼 C30; 2.混凝土拌和料要求: 砾石; | m2 | 15.62 | 2937.45 | 2660.83 | 266.08 | 10.54
| A5-91 | 现拌砼 楼梯 C35~换:普通商品砼 C30(砾石) |  | 10m2投影面积 | 1.56 | 0 | 0 | 0 | 0
18 | 010507001001 | 其他构件-散水、坡道 | 1.垫层材料种类、厚度: 砼70; 2.面层厚度: 水泥砂浆20; 3.混凝土强度等级: C10; 4.混凝土拌和料要求: 砾石; | m2 | 36.07 | 4040.17 | 3659.7 | 365.97 | 14.49
| A10-49 | 混凝土散水 C15~换:现浇及现场砼.砾石最大粒径40mmC10 水泥32.5 |  | 100m2 | 0.36 | 0 | 0 | 0 | 0
19 | 010507004001 | 其他构件-台阶-98ZJ901-2/9 | 1.混凝土强度等级: C15; 2.混凝土拌和料要求: 砾石; -98ZJ901-2/9 | m2 | 9.45 | 6409.93 | 5806.3 | 580.63 | 22.99
| A5-97 | 现拌砼 台阶 C35~换:现浇及现场砼.砾石最大粒径40mmC15 水泥32.5 |  | 10m3 | 0.95 | 0 | 0 | 0 | 0
20 | 010507005001 | 其他构件-扶手、压顶 | 1.混凝土强度等级: C20; 2.混凝土拌和料要求: 砾石; | m3 | 1.27 | 1055.66 | 956.25 | 95.62 | 3.79
| A5-98 | 现拌砼 压顶 C35~换:现浇及现场砼.砾石最大粒径40mmC20 水泥32.5 |  | 10m3 | 0.13 | 0 | 0 | 0 | 0
21 | 010507007001 | 其他构件-雨蓬、阳台板 | 1.混凝土强度等级:C20; 2.混凝土拌和料要求: 砾石; | m3 | 3.81 | 2900.44 | 2627.31 | 262.73 | 10.4
| A5-92 | 现拌砼 悬挑式阳台、雨篷 C35~换:现浇及现场砼.砾石最大粒径40mmC20 水泥32.5 |  | 10m3 | 0.38 | 0 | 0 | 0 | 0
22 | 010507007002 | 其他构件-天沟、挑檐板 | 1.混凝土强度等级:C20; 2.混凝土拌和料要求: 砾石; | m3 | 4.82 | 3783.76 | 3427.45 | 342.74 | 13.57
| A5-96 | 现拌砼 天沟挑檐 C35~换:现浇及现场砼.砾石最大粒径40mmC20 水泥32.5 |  | 10m3 | 0.48 | 0 | 0 | 0 | 0
23 | 010510003001 | 现场预制过梁 | 1.混凝土强度等级: C20; 2.混凝土拌和料要求: 砾石; | m3 | 0.66 | 876.43 | 793.9 | 79.39 | 3.14
| A5-115 | 预制砼 异形梁、过梁、拱形梁 C30 |  | 10m3 | 0.07 | 0 | 0 | 0 | 0
| A5-162 | 梁安装 单体0.4m3以内 |  | 10m3 | 0.07 | 0 | 0 | 0 | 0
| A5-225 | 构件接头灌缝 梁 |  | 10m3 | 0.07 | 0 | 0 | 0 | 0
24 | 010515001001 | 现浇构件钢筋 圆钢筋 直径6.5mm |  | t | 0.478 | 4046.98 | 3665.88 | 366.59 | 14.52
| A5-2 | 圆钢筋 直径6.5mm |  | t | 0.48 | 0 | 0 | 0 | 0
25 | 010515001002 | 现浇构件钢筋 圆钢筋 直径8mm |  | t | 2.271 | 16594.28 | 15031.59 | 1503.16 | 59.53
| A5-3 | 圆钢筋 直径8mm |  | t | 2.27 | 0 | 0 | 0 | 0
26 | 010515001003 | 现浇构件钢筋 圆钢筋 直径10mm |  | t | 1.712 | 10603.19 | 9604.69 | 960.47 | 38.03
| A5-4 | 圆钢筋 直径10mm |  | t | 1.71 | 0 | 0 | 0 | 0
27 | 010515001004 | 现浇构件钢筋 III级Φ8 |  | t | 3.076 | 22515.59 | 20395.29 | 2039.53 | 80.77
| A5-3 | 圆钢筋 直径8mm~换:III级Φ8 |  | t | 3.08 | 0 | 0 | 0 | 0
28 | 010515001005 | 现浇构件钢筋 III级Φ10 |  | t | 0.812 | 5098.61 | 4618.47 | 461.85 | 18.29
| A5-16 | 带肋钢筋 直径10mm~换:III级Φ10 |  | t | 0.81 | 0 | 0 | 0 | 0
29 | 010515001006 | 现浇构件钢筋 III级Φ12 |  | t | 0.658 | 4125.58 | 3737.07 | 373.71 | 14.8
| A5-17 | 带肋钢筋 直径12mm~换:III级Φ12 |  | t | 0.66 | 0 | 0 | 0 | 0
30 | 010515001007 | 现浇构件钢筋 III级Φ14 |  | t | 0.346 | 2066.51 | 1871.9 | 187.19 | 7.41
| A5-18 | 带肋钢筋 直径14mm~换: III级Φ14 |  | t | 0.35 | 0 | 0 | 0 | 0
31 | 010515001008 | 现浇构件钢筋 III级Φ16 |  | t | 1.547 | 8994.77 | 8147.73 | 814.77 | 32.26
| A5-19 | 带肋钢筋 直径16mm~换: III级Φ16 |  | t | 1.55 | 0 | 0 | 0 | 0
32 | 010515001009 | 现浇构件钢筋 III级Φ18 |  | t | 2.934 | 16495.2 | 14941.85 | 1494.19 | 59.17
| A5-20 | 带肋钢筋 直径18mm~换:III级Φ18 |  | t | 2.93 | 0 | 0 | 0 | 0
33 | 010515001010 | 现浇构件钢筋 III级Φ20 |  | t | 1.521 | 8173.3 | 7403.62 | 740.36 | 29.32
| A5-21 | 带肋钢筋 直径20mm~换:III级Φ20 |  | t | 1.52 | 0 | 0 | 0 | 0
34 | 010515001011 | 现浇构件钢筋 III级Φ22 |  | t | 0.434 | 2252.7 | 2040.56 | 204.06 | 8.08
| A5-22 | 带肋钢筋 直径22mm~换:III级Φ22 |  | t | 0.43 | 0 | 0 | 0 | 0
35 | 010515001012 | 现浇构件钢筋 III级Φ25 |  | t | 0.537 | 2999.67 | 2717.19 | 271.72 | 10.76
| A5-23 | 带肋钢筋 直径25mm~换:III级Φ25 |  | t | 0.54 | 0 | 0 | 0 | 0
| A5-59 | 钢筋挤压套筒连接 钢筋 Φ25 |  | 100个 | 0.07 | 0 | 0 | 0 | 0
| 0109 | 建筑装饰:附录J 屋面及防水工程 |  |  | 0 | 0 | 0 | 0 | 0
36 | 010902001001 | 屋面卷材防水 | 1.05ZJ001-屋15/114 2 卷材品种、规格: 2层SBS;热熔面层带绿页岩保护层 3.150厚水泥聚苯板干铺，1:8水泥珍珠岩找坡20mm起 4.20水泥砂浆找平层，水泥砂浆分格缝,油膏嵌缝 | m2 | 351.91 | 73171.94 | 66281.34 | 6628.13 | 262.48
| A8-27 | 石油沥青改性卷材 热贴满铺 一胶一毡~换:3mmSBS改性沥青卷材 热熔 换:绿豆砂 3～5mm |  | 100m2 | 6.14 | 0 | 0 | 0 | 0
| B1-2 | 找平层 水泥砂浆 在填充材料上 20mm |  | 100m2 | 3.52 | 0 | 0 | 0 | 0
| A9-18 | 屋面保温 现浇水泥珍珠岩 |  | 10m3 | 3.2 | 0 | 0 | 0 | 0
| A9-11 | 屋面保温 干铺聚乙烯板 |  | 10m3 | 5.28 | 0 | 0 | 0 | 0
37 | 010902004001 | 屋面排水管 |  | m | 26.8 | 2334.07 | 2114.27 | 211.43 | 8.37
| A8-77 | PVC排水管 屋面阳台雨水管 直径 Φ110mm |  | 10m | 2.68 | 0 | 0 | 0 | 0
| A8-81 | PVC排水部件 弯头90° 直径Φ50mm |  | 10个 | 0.8 | 0 | 0 | 0 | 0
| A8-79 | PVC排水部件 水斗(带罩) 直径Φ110mm |  | 10个 | 0.4 | 0 | 0 | 0 | 0
38 | 011701001001 | 综合脚手架 |  | m2 | 494.19 | 18675.93 | 16917.22 | 1691.72 | 66.99
| A12-10 | 综合脚手架 框架、剪力墙结构多高层建筑 檐口高15m以内 |  | 100m2 | 4.94 | 0 | 0 | 0 | 0
39 | 011703001001 | 垂直运输 |  | 项 | 1 | 38303.87 | 34696.77 | 3469.69 | 137.41
| A14-3 | 塔吊 建筑檐口高20m以内 |  | 台班 | 25.55 | 0 | 0 | 0 | 0
40 | 011702001001 | 基础-竹胶合板模板 木支撑 |  | m2 | 43.4 | 2639.89 | 2391.29 | 239.13 | 9.47
| A13-5 | 独立基础 竹胶合板模板 木支撑 |  | 100m2 | 0.43 | 0 | 0 | 0 | 0
41 | 011702002001 | 矩形柱-竹胶合板模板 钢支撑 |  | m2 | 200.63 | 16497.81 | 14944.2 | 1494.42 | 59.18
| A13-20 | 矩形柱 竹胶合板模板 钢支撑 |  | 100m2 | 2.01 | 0 | 0 | 0 | 0
| A13-22 | 柱支撑高度超过3.6m 增加3m以内 钢支撑 |  | 100m2 | 1.05 | 0 | 0 | 0 | 0
42 | 011702014001 | 有梁板（有超高）-竹胶合板模板 钢支撑 |  | m2 | 331.51 | 40911.65 | 37059 | 3705.89 | 146.75
| A13-36 | 有梁板 竹胶合板模板 钢支撑 |  | 100m2 | 3.32 | 0 | 0 | 0 | 0
| A13-41 | 板支撑高度超过3.6m 增加3m以内 钢支撑 |  | 100m2 | 4.16 | 0 | 0 | 0 | 0
43 | 011702008001 | 圈梁-竹胶合板模 木支撑 |  | m2 | 54.16 | 3606.46 | 3266.84 | 326.68 | 12.94
| A13-28 | 圈梁 直形 竹胶合板模 木支撑 |  | 100m2 | 0.54 | 0 | 0 | 0 | 0
44 | 011702003001 | 构造柱-竹胶合板模板 钢支撑 |  | m2 | 6.36 | 440.79 | 399.28 | 39.93 | 1.58
| A13-20 | 矩形柱 竹胶合板模板 钢支撑 |  | 100m2 | 0.06 | 0 | 0 | 0 | 0
45 | 011702024001 | 楼梯-木模板木支撑 |  | m2 | 15.62 | 3571.04 | 3234.76 | 323.48 | 12.81
| A13-42 | 楼梯 直形 木模板木支撑 |  | 10m2投影面积 | 1.56 | 0 | 0 | 0 | 0
46 | 011702023001 | 雨篷、悬挑板、阳台板-木模板木支撑 |  | m2 | 6.26 | 1061.16 | 961.23 | 96.12 | 3.81
| A13-44 | 悬挑板(阳台、雨篷) 直形 木模板木支撑 |  | 10m2投影面积 | 0.63 | 0 | 0 | 0 | 0
47 | 011702022001 | 天沟、檐沟-木模板木支撑 |  | m2 | 76.15 | 8243.16 | 7466.9 | 746.69 | 29.57
| A13-51 | 挑檐天沟 木模板木支撑 |  | 100m2 | 0.76 | 0 | 0 | 0 | 0
[6 empty] | 0 | 0 | 0 | 0

## E.1 单位工程工程量-装修部分
附F新表1-1 单位工程工程量清单-装饰部分 (一般计税法)
工程名称:办公楼装饰装修工程 标段: 用途:
序号 | 项目编码 | 项目名称 | 项目特征 | 计量 单位 | 工程量
| 0108 | 建筑装饰:附录H 门窗工程 |  |  | 0
1 | 010801001001 | 木质门 900*2100 | 1、门代号及洞口尺寸: 900*2100 2、木夹板门，底漆一遍，咖啡色调和漆二遍: 3、不带亮子、不带纱窗 | 樘 | 2
| B4-4 | 镶板门、胶合板门 镶板门 不带纱窗 不带亮子 |  | 100m2 | 0.04
| B4-161 | 普通木门五金配件表 镶板门、胶合板门 不带纱扇 不带亮子 |  | 100m2 | 0.04
| B5-5 | 刷底漆一遍、刮腻子、调和漆三遍 单层木门 |  | 100m2 | 0.04
| B5-33 | 每增加一遍调和漆 单层木门 |  | 100m2 | -0.04
2 | 010801001002 | 木质门 1000*2100 | 1、门代号及洞口尺寸: 1000*2100 2、木夹板门，底漆一遍，咖啡色调和漆二遍: 3、不带亮子、不带纱窗 | 樘 | 9
| B4-4 | 镶板门、胶合板门 镶板门 不带纱窗 不带亮子 |  | 100m2 | 0.19
| B4-161 | 普通木门五金配件表 镶板门、胶合板门 不带纱扇 不带亮子 |  | 100m2 | 0.19
| B5-5 | 刷底漆一遍、刮腻子、调和漆三遍 单层木门 |  | 100m2 | 0.19
| B5-33 | 每增加一遍调和漆 单层木门 |  | 100m2 | -0.19
3 | 010801001003 | 木质门 1500*2400 | 1、门代号及洞口尺寸: 1500*2400 2、木夹板门，底漆一遍，咖啡色调和漆二遍: 3、带亮子、不带纱窗 | 樘 | 2
| B4-3 | 镶板门、胶合板门 镶板门 不带纱窗 带亮子 |  | 100m2 | 0.07
| B4-161 | 普通木门五金配件表 镶板门、胶合板门 不带纱扇 不带亮子 |  | 100m2 | 0.07
| B5-5 | 刷底漆一遍、刮腻子、调和漆三遍 单层木门 |  | 100m2 | 0.07
| B5-33 | 每增加一遍调和漆 单层木门 |  | 100m2 | -0.07
4 | 010807001001 | 金属(塑钢、断桥)窗 2400*2400 | 1、窗代号及洞口尺寸: 2400*2400 2、框、扇材质: 铝合金型材，成品带玻璃 3、玻璃品种、厚度: 中空玻璃(6+6A+6厚) | 樘 | 2
| B4-74换 | 铝合金门窗(成品)安装 推拉窗~换:铝合金推拉窗 (含玻璃) |  | 100m2 | 0.12
| B4-151 | 铝合金窗五金制作配件表 推拉窗 双扇 |  | 樘 | 2
5 | 010807001002 | 金属(塑钢、断桥)窗 1800*1800 | 1、窗代号及洞口尺寸: 1800*1800 2、框、扇材质: 铝合金型材，成品带玻璃 3、玻璃品种、厚度: 中空玻璃(6+6A+6厚) | 樘 | 1
| B4-74换 | 铝合金门窗(成品)安装 推拉窗~换:铝合金推拉窗 (含玻璃) |  | 100m2 | 0.03
| B4-151 | 铝合金窗五金制作配件表 推拉窗 双扇 |  | 樘 | 1
6 | 010807001003 | 金属(门连窗)窗 4800*1500 | 1、窗代号及洞口尺寸: 4800*1500 2、框、扇材质: 铝合金型材，成品带玻璃 3、玻璃品种、厚度: 中空玻璃(6+6A+6厚) | 樘 | 1
| B4-74换 | 铝合金门窗(成品)安装 推拉窗~换:铝合金推拉窗 (含玻璃) |  | 100m2 | 0.07
| B4-153 | 铝合金窗五金制作配件表 推拉窗 四扇 |  | 樘 | 1
7 | 010807001004 | 金属(塑钢、断桥)窗 2400*1800 | 1、窗代号及洞口尺寸: 2400*1800 2、框、扇材质: 铝合金型材，成品带玻璃 3、玻璃品种、厚度: 中空玻璃(6+6A+6厚) | 樘 | 5
| B4-74换 | 铝合金门窗(成品)安装 推拉窗~换:铝合金推拉窗 (含玻璃) |  | 100m2 | 0.22
| B4-151 | 铝合金窗五金制作配件表 推拉窗 双扇 |  | 樘 | 5
8 | 010807001005 | 金属(塑钢、断桥)窗 1500*1800 | 1、窗代号及洞口尺寸: 1500*1800 2、框、扇材质: 铝合金型材，成品带玻璃 3、玻璃品种、厚度: 中空玻璃(6+6A+6厚) | 樘 | 4
| B4-74换 | 铝合金门窗(成品)安装 推拉窗~换:铝合金推拉窗 (含玻璃) |  | 100m2 | 0.11
| B4-151 | 铝合金窗五金制作配件表 推拉窗 双扇 |  | 樘 | 4
9 | 010809004001 | 石材窗台板 |  | m2 | 22
| B4-131 | 窗台板(厚25mm) 大理石 |  | 100m2 | 0.22
| 0111 | 建筑装饰:附录L 楼地面装饰工程 |  |  | 0
10 | 011102001001 | 石材地面（一楼） 深灰色花岗岩贴面(综合） |  | m2 | 12.9
| B1-1 | 找平层 水泥砂浆 混凝土或硬基层上 20mm |  | 100m2 | 0.13
| B1-23 | 花岗岩楼地面 周长3200mm以内 单色 |  | 100m2 | 0.13
11 | 011102003002 | 块料楼面(600*600) | 1、8~10厚地砖600*600铺实拍平，水泥浆擦缝: 2、20厚1：4干硬性水泥砂浆: 3、素水泥浆结合层一遍: | m2 | 232.91
| B1-1 | 找平层 水泥砂浆 混凝土或硬基层上 20mm |  | 100m2 | 2.33
| B1-60 | 陶瓷地面砖 楼地面 每块面积在3600cm2以内 |  | 100m2 | 2.33
12 | 011102003004 | 休息室块料楼面(300*300) | 1、8~10厚地砖300*300铺实拍平，水泥浆擦缝: 2、20厚1：4干硬性水泥砂浆: 3、素水泥浆结合层一遍: | m2 | 188.59
| B1-1 | 找平层 水泥砂浆 混凝土或硬基层上 20mm |  | 100m2 | 1.89
| B1-57 | 陶瓷地面砖 楼地面 每块面积在900cm2以内 |  | 100m2 | 1.89
13 | 011105002001 | 石材踢脚线 | 1、17厚1：3水泥砂浆: 2、3~4厚1：1水泥砂浆加水重20%白乳胶镶贴: 3、深灰色花岗岩、水泥浆擦缝: | m2 | 14.06
| B1-32 | 踢脚线 花岗岩 水泥砂浆 |  | 100m2 | 0.14
14 | 011105003001 | 块料踢脚线 | 1、17厚1：3水泥砂浆: 2、3~4厚1：1水泥砂浆加水重20%白乳胶镶贴: 3、8~10厚面砖、水泥浆擦缝: | m2 | 14.61
| B1-63 | 陶瓷地面砖 踢脚线 |  | 100m2 | 0.15
15 | 011106001001 | 石材楼梯面层 深灰色花岗岩贴面(综合） |  | m2 | 15.62
| B1-1 | 找平层 水泥砂浆 混凝土或硬基层上 20mm |  | 100m2 | 0.16
| B1-36 | 楼梯 花岗岩 水泥砂浆 |  | 100m2 | 0.16
16 | 011107001001 | 石材台阶面 深灰色花岗岩贴面800*800 |  | m2 | 9.45
| B1-41 | 台阶 花岗岩 水泥砂浆 |  | 100m2 | 0.09
| 0112 | 建筑装饰:附录M 墙、柱面装饰与隔断、幕墙工程 |  |  | 0
17 | 011201001001 | 墙面一般抹灰-内墙 |  | m2 | 720.24
| B2-30 | 一般抹灰 墙面、墙裙抹混合砂浆 内砖墙 |  | 100m2 | 7.2
18 | 011201001002 | 墙面一般抹灰-外墙 |  | m2 | 233.67
| B2-31 | 一般抹灰 墙面、墙裙抹混合砂浆 外砖墙 |  | 100m2 | 2.34
19 | 011204001001 | 石材墙面 | 花岗岩外墙面，见施工图，钢骨架 磨边 | m2 | 47.15
| B2-96 | 干挂花岗岩 墙面 密缝 |  | 100m2 | 0.47
| B2-104 | 钢骨架（暂估） |  | t | 1.18
| B2-105 | 后置件（暂估） |  | 块 | 147.34
| B6-91 | 石材装饰线 现场磨边 磨边(倒角) |  | 100m | 0.96
20 | 011204003001 | 块料墙面 |  | m2 | 186.52
| B2-154 | 73×73面砖 水泥砂浆粘贴 面砖灰缝5mm |  | 100m2 | 1.87
| 0113 | 建筑装饰:附录N 天棚工程 |  |  | 0
21 | 011301001001 | 天棚抹灰 | 1、清理基层: 2、满刮腻子一遍: 3、刷底漆一遍: 4、乳胶漆二遍: | m2 | 245.36
| B3-10 | 抹灰面层 混凝土天棚 混合砂浆拉毛 现浇 |  | 100m2 | 2.45
22 | 011302001001 | 吊顶天棚 | 1、装配式U型轻钢天棚龙骨(不上人型): 主龙骨中距900-1000，次龙骨中距600，横撑龙骨中距600 2、600厚石石膏装饰板，自攻螺钉拧牢，孔眼用腻子填平: | m2 | 136.02
| B3-43 | 装配式U型轻钢天棚龙骨(不上人型) 面层规格600×600mm 平面 |  | 100m2 | 1.36
| B3-115 | 石膏板天棚面层 安在U型轻钢龙骨上~自攻螺钉采用防锈漆或腻子封闭处理 |  | 100m2 | 1.36
23 | 011302001002 | 吊顶天棚 | 1、配套金属龙骨: 2、铝合金条板，板宽150: | m2 | 34.27
| B3-89 | 铝合金条板天棚龙骨 轻型 |  | 100m2 | 0.34
| B3-137 | 铝合金条板天棚 闭缝 |  | 100m2 | 0.34
| 0114 | 建筑装饰:附录P 油漆、涂料、裱糊工程 |  |  | 0
24 | 011407001001 | 墙面喷刷涂料 | 1、清理基层: 2、满刮腻子一遍: 3、刷底漆一遍: 4、乳胶漆二遍: | m2 | 720.24
| B5-197 | 刷乳胶漆 抹灰面 二遍 |  | 100m2 | 7.2
25 | 011407002001 | 天棚喷刷涂料 | 1、清理基层: 2、满刮腻子一遍: 3、刷底漆一遍: 4、乳胶漆二遍: | m2 | 245.36
| B5-197 | 刷乳胶漆 抹灰面 二遍 |  | 100m2 | 2.45
| 0115 | 建筑装饰:附录Q 其他装饰工程 |  |  | 0
26 | 011503001001 | 金属扶手、栏杆、栏板 不锈钢管栏杆 |  | m | 14.57
| B1-151 | 不锈钢管栏杆 直线型 竖条式 |  | 100m | 0.15
|  | 其他 |  |  | 0
27 | 011701006001 | 满堂脚手架 |  | m2 | 1
| B7-6 | 满堂脚手架 层高3.6～5.2m |  | 100m2 | 0.01
| B7-7 | 满堂脚手架 每增高1.2m |  | 100m2 | 0.01
28 | 011703001001 | 垂直运输 |  | m2 | 1
| A14-3换 | 塔吊 建筑檐口高20m以内 |  | 台班 | 8.76

## F.5 专业工程暂估价及结算价表(160号YT)
F.5 专业工程暂估价及结算价表 (一般计税法)
工程名称:办公楼建筑工程 标段: |  |  |  |  | 第1页 共1页
序号 | 工 程 名 称 | 工程内容 | 暂估金额(元) | 结算金额(元) | 差额±(元) | 备注
1 | 安装工程暂估价 |  | 180000 | 0 | 0
|  |  | 0 | 0 | 0
|  |  | 0 | 0 | 0
|  |  | 0 | 0 | 0
|  |  | 0 | 0 | 0
|  |  | 0 | 0 | 0
|  |  | 0 | 0 | 0
|  |  | 0 | 0 | 0
|  |  | 0 | 0 | 0
|  |  | 0 | 0 | 0
|  |  | 0 | 0 | 0
|  |  | 0 | 0 | 0
|  |  | 0 | 0 | 0
|  |  | 0 | 0 | 0
|  |  | 0 | 0 | 0
|  |  | 0 | 0 | 0
|  |  | 0 | 0 | 0
|  |  | 0 | 0 | 0
|  |  | 0 | 0 | 0
|  |  | 0 | 0 | 0
|  |  | 0 | 0 | 0
|  |  | 0 | 0 | 0
|  |  | 0 | 0 | 0
|  |  | 0 | 0 | 0
|  |  | 0 | 0 | 0
|  |  | 0 | 0 | 0
合 计 |  |  | 180000 | 0 | 0
|  |  | 0 | 0 | 0
注:1.此表“暂估金额”由招标人填写,投标人应将“暂估金额”计入投标总价中.结算时按合同约定结算金额填写.
2.专业工程暂估价及结算价应包含费用和利润
|  |  |  | 0 | 0

## F.7 总承包服务费计价表(160号YT)
F.7 总承包服务费计价表 (一般计税法)
工程名称:办公楼建筑工程 标段: |  |  |  |  | 第1页 共1页
序号 | 项目名称 | 项目价值(元) | 服务内容 | 费率(%) | 金额(元)
1 | 发包人发包专业工程服务费 | 0 |  | 0 | 9000
1.1 | 不超过5%的安装工程费用计取总承包费用 | 180000 |  | 5 | 9000
2 | 发包人提供材料采保费 | 0 |  | 0 | 0
2.1 |  | 0 |  | 0 | 0
|  | 0 |  | 0 | 0
|  | 0 |  | 0 | 0
|  | 0 |  | 0 | 0
|  | 0 |  | 0 | 0
|  | 0 |  | 0 | 0
|  | 0 |  | 0 | 0
|  | 0 |  | 0 | 0
|  | 0 |  | 0 | 0
|  | 0 |  | 0 | 0
|  | 0 |  | 0 | 0
|  | 0 |  | 0 | 0
| 合 计 | - | - | - | 9000
注:发包人发包专业工程服务费可按发包工程直接费用的1.0～2.%计取. |  |  |  | 0 | 0
|  |  | 0 | 0 | 0